## 采购需求表
营口市青少年宫多功能厅配置及活动用桌椅、专业教学设备采购需求表
序号 | 名称 | 型号/规格 | 单位 | 数量 | 备注
1 | 灯光控台 |  | 台 | 1 | 性能特点： • 512个DMX 通道，2个光隔离DMX输出端口。 • 最大可控制120 个灯具。 • 支持控制40通道以内的电脑灯。 • LCD中英文菜单显示。 • 3 个光电数据控制轮，提供良好的手感和更长的运行寿命。 • 12 个重演推杆×8页，共96个表演程序储存。 • 100个组储存。 • 40个预置数据储存，10个储存键×4页，快速更改电脑灯颜色、图案、位置数据。 • 内置多种图形运行效果，可改变尺寸、速度、展开参数创建出无穷的变化。 • 内置超过8000种电脑灯数据资料，用户可建立新电脑灯资料库。 • 网站免费提供最新的灯库及软件下载升级。 • 可用USB盘储存多个用户表演文件与系统备份文件，最新的灯库文件或控台软件可用U盘加载到控台。 • 走灯程序音乐触发功能。 • 接受标准MIDI Master设备控制，或以主-从方式实现两台Party 600并机工作。 • 关机数据保存。 • 可选配12V鹅颈工作灯。 • 电源：AC100V-240V，50-60Hz • 尺寸：482mm × 400mm × 105mm
2 | LE染色PAR | 3X54W | 台 | 18 | 详细说明： 电源输入: AC100~240V 50/60Hz 最大功率: 56*3W 光束发散角: 25° DMX 通道: 4 通道 光源: 超亮度 LED 3W 54PCS(R:18,G:18,B:18PCS) 协议: USITT DMX-512 控制模式: DMX, 自动运行 操作模式: 主从机同步,单机自走,声控 信号输入/输出: 3针卡隆座 灯体尺寸: 长330 x宽232x高290mm 灯壳材料: 压铸铝 重量:7.8kgs 包装尺寸:(2台/箱)L63xW37xD41cm 毛重:18kgs
3 | LED面光灯 | 200W | 台 | 12 | 输入电压：90-245V 50-60HZ 功率：162W 光源：54颗3W 高亮度LED暖光灯珠（暖黄色） 机箱：加厚铝材，抗摔抗压 LED 角度：15°-45° 控制：DMX512、主从控制、自走、主从 尺寸：270x270x360mm 净重：3.2kg
4 | LED天排 | 200W | 台 | 7 | 产品参数： 型号：CL-LF1083 灯珠: 108 pcs*3W LED 颜色: 红色，绿色，蓝色/暖白/冷白 光源寿命：大于50000小时 额定电压:AC 100-240V 50-60Hz 总功耗 :420W 透镜角度: 60° 调光 :0~100% 线性调节 频闪效果: 变速 (1-30Hz)
5 | 开关箱 |  | 台 | 1 | 技术参数和特点： (1) 供电：三相五线制AC380V±10％，频率50Hz±5％. (2) 额定功率：12路×4KW; 可适用于任何负载. (3) 过载与短路双重保护高分断空气开关. (4) A.B.C三相工作指示灯. 设两脚和三脚万能备用插座方便使用 (5) 外形尺寸(mm):L515×W485×H133. 单机重量:12KG.
6 | 插件线灯钩 |  |  |  | 含插件，线材，灯钩，等附件
| 灯光小计： |  |  | 39
7 | 远程音箱 |  | 只 | 4 | 技术参数 型 号：MK 315 类 型：15＂两分频高性能全频音箱 单 元：低频1x15＂，3＂音圈 高频1x1＂喉嘴，1.75＂音圈 频率响应：55Hz-19KHz(-3dB) 功 率：400W连续，1600W峰值 标称阻抗：8 欧姆 灵 敏 度：99dB/1w/1m 最大声压：连续：125dB 峰值：131dB 覆盖角度：水平：50°-100° 垂直：55° 箱体结构：18mm 多层桦木夹板箱体 表面处理：高强度的黑色颗粒状树脂喷漆 钢 网：黑色穿孔钢网，表面贴防尘声学海绵 吊装系统：14xM8mm螺纹吊点，1x38mm插孔 插 座：2 x 4芯Neutrik插座 箱体尺寸：625x426x430mm(HxWxD) 重 量：32Kg
8 | 监听音箱 |  | 只 | 2 | ◆12”二分频全频音箱，可作舞台返送用； ◆频响：65Hz-20KHz；8Ω，200W；灵敏度：96dB/1W/1m；声压级：119dB连续，125dB峰值； ◆90°x 50°恒指向性号角； ◆低音单元：1只12"铁盆架，2.5"镀银铝扁线耐高温音圈； ◆高音单元：1只1"出口，1.4"Mylar膜驱动器；过流、过压保护； ◆18mm纤维板箱体，黑色高硬度喷漆；6mm六角形穿孔钢网； ◆12个M8mm吊挂点，可多角度多方向安装；38mm标准支撑孔； ◆570mm x 380mm x 320mm；15.3Kg；
9 | 调音台 |  | 台 | 1 | ① 美国 16路带效果器调音台使用高精密电子零件，60mm进口推子，具有12路单声和2路立体声通道，并且具有分组式幻象电源开关，方便电容话筒和动圈话筒同时使用时，防止给动圈话筒加电而导致声音失真。 ② 均衡EQ插入选择开关，确保高保真声源的重放。100Hz 到8kHz的中频扫描，针对不同的人声进行调节，更加准确和方便。 ③ 调音台带有24Bit数字式效果器，32种独立效果，延时、重复可调，可适应不同声学环境。 ④ 每路输入、输出都带有独立的Insert插口，可精确的对需要调节的信号进行插入周边处理。 ⑤ 两路编组输出和3个辅助（AUX）输出口足以满足中小型扩声场合的使用。
10 | 均衡器 |  | 台 | 1 | 双31段图示均衡器图示均衡器采用优质的铝合金面板，外型美观，结构牢固。 ① 采用45mm长行程的推子，15dB或6dB的提升或衰减范围，使控制更加准确。 ② 低噪声的恒定Q值电路，每个频点都有单独的滤波器，调节点准确，保证调整到你需要调节的频点。带有削波指示灯，检测信号是否过载。 ③ 设有30Hz高通滤波器，去掉不必要的低频噪声。 ④ 完全直通开关，在不需要均衡器时，使音质不受均衡器的影响。 ⑤ 真正平衡的XLR和TRS输入、输出连接方式，降低接线干扰，减少噪音，方便与各种专业设备连接和匹配。
11 | 后级功放 |  | 台 | 2 | 8欧姆2X1150W功率 开关电源数字功放 特点： 最新设计的温控功率增益和风扇转速控制，有效提高应用稳定性，降低运行噪声； 选用优质可靠的高级元器件，连接器件，每一环节都为打造顶级品质的功放； 超低的本底噪声和优异的声学指标，给你带来清晰而有悦耳泛音的新一代音质； 高频啸叫、连续高频正弦波输入保护技术，高温高热、功率过载，直流双保险等全方电子电路高速保护； 他激式软开关超高频电源技术，稳定，轻便； 推荐大型场馆、商务高级会所、多媒体会议、流动演出等应用工程使用。 其他参数 频率响应：20 Hz–20 kHz 总谐波失真：<0.1% 信噪比：>80 dB 阻尼系数：>200 分离度：>70 dB 转换速率：>20V/μs 输入灵敏度：26 dB/32 dB/38 dB 输入阻抗（不平衡/平衡）：10kΩ/20 kΩ 电压增益（8Ω时）：38dB
12 | 航空机柜 |  | 台 | 1 | 三开门航空机柜 带操作台 定制
| 音响小计： |  |  | 11
13 | 无线耳挂麦 |  | 只 | 6 | 台湾JTS U段自动对频，高品质耳挂麦⑴性能特点 ①193个频道，单发双收 ②自动选讯功能使接收断讯降到最低 ③装配"表面声频波器(S.A.W.)"可有效避免其它讯号及杂音干扰 ④内建式静音及音码锁定回路可抑制干扰 ⑤反干扰功能设计，可配合电脑歌唱机使用 ⑥ "功能锁定"设计避免频率，灵敏度改变及关机状况发生
14 | 手持麦克 |  | 只 | 4 | 演出人声专用无线话筒 U段,手持,液晶显示,8频点可调,自动搜频
15 | 无线会议麦克 |  | 套 | 1 | 高稳定性U段自动选频 每套有 4只无线鹅颈会议麦克风 采用UHR800MHZ频段，锁相环（PLL）频率合成技术； 32频段自由选择，液晶屏数字显示； 每个单元都具备极高的接灵敏度； 采用多级高性能声表滤波器，具备优良抗干扰能力； 采用优质高可靠贴片元件生产；
| 麦克小计： |  |  | 11
16 | 活动用桌子 | 150cm*60cm | 张 | 100 | 东方红色高密台面、钢架可折叠、结构先进
17 | 活动用椅子 | 折叠椅 | 张 | 300 | 黑色、钢架可折叠、工程塑料椅面
| 活动用桌椅小计 |  |  | 400
18 | 双排键 |  | 台 | 3 | 后附详细规格参数
|  | 合计 |  | 464

## 双排键详细规格参数
规 格 表
Keyboard 键盘 |  | 上键盘61键 下键盘61键 脚键盘25键
| After Touch(Sensitivity) | 上键盘 下键盘
| After Touch (Pitch) | 上键盘 下键盘
| Sensitivity灵敏度 | 16级
| Split 键盘分离 | 主导音色1/2 脚键盘音色1/2
| Pedal 脚键盘发音模式 | Mono（单音）/Poly（复音） 脚键盘25键
Registration 注册记忆 | Registration Demo 示范音色 | 32
| Registration Memory 注册记忆 | M，1-16，D
| Registration Bank 注册记忆库 | A、B、C、D
| Registration Group 注册记忆组 | 琴内多个文件（>=20）、断电自动保存、优盘保存
| Registration Shift 转换模式 | Shift顺序循环 User用户自定义
Voice 音色 | Voice Sections 音色群 | 上键盘1/2 主导音色1/2 下键盘1/2 脚键盘1/2
| 预置音色数 | 365种
| 音色编辑 | 音量、明亮度、相位、微调、移调、八度、起音、衰减、释音、颤音速度、颤音深度、颤音延迟、共鸣度、截频
| Slide滑音 | 主导音色1/2
| Slide滑音可调参数 | On/Off、Time
| 键盘打击乐 | 14个鼓组、自定义键盘打击乐
EFFECT 效果 | Sustain 延音 | 上键盘、下键盘、脚键盘
| Revber 混响 Type类型 | Room1、Room2、Room3、Hall1、Hall2 stage1、stage2、Plate
| 可调节参数 | delay、 Level 、 Time 、Feedback
| Chorus 合唱 Type类型 | Chorus1、Chorus2、Chorus3、Chorus4、 FeedBACK、Flanger、ShortDelay、FB Delay
| 可调节参数 | Level、Feedback 、Rate、 Depth
| IFX EFFECT 插入效果 | 哇音、失真、EQ加强、合唱、镶边、移相、颤音、旋转
RHYTHM 节奏 | 预置节奏型 | 191种
| 节奏控制 | 启动/停止、前奏、尾奏、间奏1/2、主奏A/B、同步启动、速度
| 节奏声部 | Drum1，Drum2，Chord1，Chord2，Pad，Phrase1，Phrase2
| 节奏声部音色选择 | √
| 自动低音和弦 | 关、多指和弦、自定义低音贝司
| 和弦记忆 | 下键盘、脚键盘
| 和弦和声 | 关、1、2、3、4四种类型
SEQ 序列设计 | 节奏序列设计 | SEQ1、SEQ2
| 音色序列设计 | 自动切换
PAD 音乐片段 | 支持类型 | MP3、MIDI
| 可调节参数 | 音量
EQ | 可调节参数 | 125Hz、250Hz、500Hz、1kHz、2kHz、4kHz、8kHz
Master Key-shift 整体移调 | Key | 键盘移调
| Usb | USB MIDI移调
FOOTSWITCH 踏板控制 | Footswitch脚控开关 左 | 节奏：启动/停止、间奏、尾奏、踏板延音、PAD
| 右 | 切换注册记忆
| Expression Perdal表情踏板 | 控制强弱
| Pitch Perdal | 弯音踏板
Joy Stick 多功能摇杆 | 左右摇动 | Pitch弯音
| 向上 | Modulation 颤音
| 向下 | Cut Off 截频
MIDI Control MIDI控制 | MIDI In/MIDI Out | On/Off
USB DISK USB磁盘存储 | 播放选择 | 播放、停止、暂停、快进快退、定制播放、录音（注册记忆/MIDI/Audio）、速度（50%-200%）
| 其他功能 | 播放设定、文件夹选择、文件类型选择、文件重命名、文件删除、新建文件夹、文件排序、文件拷贝
Basic Set 基本设置 | 初始化 | √
| 显示方案 | 显示屏配色方案
| 时间/日期 | √
| LCD亮度 | √
Others 其他 | lCD Display显示屏 | 800xRGBx480点
| 接口 | 耳机、Mic麦克风、Line in、line Out、USB MIDI、USB Audio、MIDI In/Out
| 功放 | 90Wx2
| 喇叭 | 低音：170mm x 96.5mm 高音：74mm x 16.5mm 监听：77mm
琴体尺寸
琴凳尺寸