## Sheet1
12368服务平台方案
设备名称 |  | 参数 | 数量
软件平台 | 人工坐席服务平台 | 1. 软电话 | 1
2. 来电号码显示
3. 来电自动弹屏
4. 签入/签出
5. 示忙/示闲
6. 电话转接
7. 电话代答
8. 保持
9. 代答
10. 三方通话
11. 静音
12. 强插
13. 强拆
14. 监听
15. 排队队列消息
16. 客服代表状态列表
| 诉讼服务平台 | 1. 业务受理 | 1
业务受理针对来电人的不同诉求，生成不同的受理工单。受理工单一旦生成，系统按照受理日期以及类别进行编号。
来电弹屏
当人工坐席当前状态为空闲状态时，系统会将电话分配至空闲坐席，此时坐席人员的分机电话振铃，相应PC电脑上的业务平台将自动弹出记录窗口。
历史信息
来电弹屏的记录窗口需包括该来电人的历史诉求信息，以确保本次来电是一个新的诉求还是对历史诉求的后续跟进。
来电诉求登记
坐席人员需要对来电人的诉求进行记录，如：来电人的基本信息以及诉求类型、诉求内容等。
2. 分拣派发
诉求工单生成后，需要针对不同的诉求类型以及根据诉求人的区域将工单交给相应的下级机构进行处理。
组织机构通讯录
由于工单需要派发到具体的下级机构进行处理，因此需要建立多条件检索的组织机构通讯录，可以通过区域以及关键字等条件进行检索，以便分检人员正确的将诉求工单派发到相应的机构。
站内提醒
工单分检成功后，会第一时间在站内提醒相应的处理角色，以便及时进行处理。
申请退回
当处理人收到诉求工单后，发现此诉求不属于其职责范围或是错误派发，处理人可以申请将此工单退回至分检中心重新进行派发，并写明申请退回的原因。
3. 业务处理
处理人确认收到诉求工单后，进行事务处理。此时处理人可以在诉求工单中追加处理记录，待处理完毕后，将工单做办结处理。
4. 业务跟踪
超时催办
系统可以设置诉求处理的时限，当诉求已经超时还未办结时，系统会提示此诉求已经超时，上级机构可以进行催办处理。
电话回访
相应坐席人员可以对已经处理完毕的诉求进行电话回访，详细记录当事人对处理接过的满意程度，并对本次诉求处理进行评分。回访后，可将诉求工单进行归档操作，归档后，诉求工单的信息不可被更改。
5. 综合检索
诉求工单在流程中的每一步处理均会被记录，具有相应权限的工作人员，可以通过系统的检索功能查询工单的具体信息，包括从受理到分检再到处理的全部内容。
6. 统计分析
系统需要通过呼叫中心的电话数据，业务平台的诉求数据，生成各种统计图表。如诉求分流统计、诉求分类统计、电话量统计等。
7. 工作考核
工作考核主要针对坐席人员的工作情况以及下级各个机构工单处理情况进行的考核。主要包括了坐席诉求受理量、各下级机构诉求处理完成率等。
系统对接
业务系统需要与辽宁省高级人民法院数据服务对接，实现通过数据服务进行案件查询等功能，业务数据需与辽宁省高级人民法院业务平台数据结构保持一致，以便法院业务平台进行全省的数据统计。在对接过程中产生的接口费用由供应商自行承担
| 呼叫中心系统 | 1. 呼入服务 | 1
2. 呼出服务
u 主动呼叫
u 自动呼叫
3. 交互式语音应答
u 语音播放
u 数据库操作
u 逻辑判断
u 逻辑处理
u TTS文本转语音
u 扩展接口
u 无层级限制
u IVR分组
u 流程设计器
u 自动评价
u 留言
4. 录音
5. 电话智能分配
u 轮流分配
u 等级分配
u 记忆分配
系统对接 呼叫中心系统需要与辽宁省高级人民法院呼叫中心系统、数据服务对接，实现通过数据服务进行案件查询等功能的语音播报，与辽宁省高级人民法院坐席实现内部直呼、转接。在对接过程中产生的接口费用由供应商自行承担。
| 短信平台 | 1. 短信推送 | 1
2. 短信回复
3. 业务系统管理
4. 短信统计
| 中间件软件 | 1. 集群管理 | 1
2. 可视化服务器配置
3. 应用程序管理
4. 数据源配置与维护
5. 系统监控
6. 用户角色管理
7. 备份恢复
件 | 多媒体交换机（1台） | 基本参数 | 1
2个RJ-48的E1数字中继接口
32个RJ-11模拟接口（最大支持30路）
1个RJ-48的Uplink接口，可接一台模拟接口机箱
2个RJ-45的LAN接口（10/100M）
最大120路电路交换
最大120路语音资源
最大30路传真资源
最大30路IP资源
最大64组会议资源（最大128方）
最大4个64K的七号信令链路或1个高速2M的七号信令链路（双向高阻监听）
技术规范
电信接口
支持标准方式、高阻方式（需外接高阻头）；
符合建议G.703，支持同轴电缆（75Ω非平衡）、双绞线（120Ω平衡）；
符合建议G.704的帧结构和建议G.706的复帧结构；
2048Kbps PCM基群符合建议G.732、建议G.796；
告警符合建议G.775；
支持电源故障告警；
抖动与漂移符合建议G.823；
模拟接口支持模拟中继、模拟用户、模拟高阻、磁石、2线EM、4线EM等。
网络交换接口
TCP/IP百兆网络交换接口（RJ-45）
语音资源
语音编码格式：支持A 律/μ律PCM、AMI-ADPCM、G729，G723.1等；
语音文件格式：支持WAVE、PCM、ADPCM、VOX等；
支持A 律及μ律转换；
支持实时的内存和文件服务器放音；
支持实时文件服务器录音（动态存储）；
支持DTMF、FSK、R2 、自定义包络TONE音检测；
支持DTMF、FSK、R2、自定义包络TONE音生成；
支持混声录/放音；
支持回声抑制（128ms）；
支持自动增益控制（AGC/ALS）；
支持全双工录放音；
支持语音活动检测VAD和舒适噪音生成CNG
支持脉冲拨号检测DPD
SS7协议
符合《ITU-T七号信令技术规程》白皮书 Q.700-Q.716、Q.721-Q.766、Q.771-Q.795；
符合《中国国内电话网No.7信令方式技术规范》GF001 – 9001；
每链路最大消息处理能力：500MSU/S；
支持MTP、TUP、ISUP、SCCP（透传）信令功能；
支持64kbps标准链路以及2M高速链路（监听）；
支持14/24位点码长度；
支持链路之间、链路组之间的话务分担；
支持链路组内的链路倒换、倒回；
支持多个源信令点码和目的信令点码；
支持链路的动态增加、删除，信令链路激活、恢复、去激活、正常重启、紧急重启、信令拥塞处理；
支持信令点及信令转换点功能。
ISDN PRI协议
符合ITU-T Q.921 LAPD；
符合ITU-T Q.931 ISDN PRI：欧洲ISDN ETSI NET5；
支持网络端、客户端；
接收、发送被叫号码时支持重叠方式。
VoIP信令
RTP协议
l 符合RTP/RTCP标准协议（RFC3551/3552）；
l 语音编解码格式：G.711 μ律/A律、G.723.1（5.3/6.3 kbps自适应）、G.729A/B/AB；
活动语音检测/静音压缩（G.723/G.729）；
舒适噪声；
语音包采样长度/帧数可配置（10~60毫秒）；
RTP动态DTMF载荷（RFC2833/4733）；
抖动缓冲：同时支持静态缓冲方式和动态自适应方式；
网络环境分析、丢包统计；
支持NAT/防火墙检测和穿透；
H.323协议
符合ITU-T H.323v2标准（H.225v2/H.245v3）；
支持G.723、G.726、G.729编码标准；
支持快速启动（Fast Start）、H.245隧道（H.245 Tunneling）等呼叫参数；
呼叫转移；
网守自动发现（Gatekeeper Auto Discovery）和登录（同时支持H.323 UID和E164号码注册方式）；
H.245用户输入文字和DTMF信号消息（User Input Indication）；
终端注册管理。
SIP协议
符合IETF SIPv2标准（RFC3261）；
UDP/TCP呼叫方式；
MD5（digest）身份验证；
REFER呼叫转移（RFC3515）；
SIP消息订阅/通知（RFC3265 SUBSCRIBE/NOTIFY）；
代理服务器注册、安全认证、定时刷新；
SIP INFO消息（RFC2976）；
注册服务器（Registrar）、支持服务端鉴权；
支持NAT/防火墙穿透。
会议资源
中继可1：1地配置独立的会议资源。
传真资源
支持V29/V27标准，速率为14400/9600/7200/4800/2400bps，支持自动降速；
全面支持基于T.30和T.38传真标准；
支持ECM模式收发，握手时自适应选择ECM/非ECM模式；
支持MH、MR、MMR格式的TIFF文件输入；支持MH、MR格式的发送和接收。
应用端开发
操作系统支持：Windows2000/XP/2003/Vista Linux（2.6内核及以上版本）；
开发语言支持：ANSI C/C++，Microsoft Visual C++，C#，Delphi；
开发平台支持：Keygoe SDK V2.2.0及以上版本。
物理尺寸
高44.5mm（1U），宽482.6mm（19″），深430mm。
电源要求
AC：220VAC（波动范围200-240 VAC）；频率50 Hz；
DC： -48V（波动范围-42V～-56V）（即将推出）。
环境参数
温度：0℃～40℃；
相对湿度：10%～85%；
空气洁净度：直径大于0.5μm的灰尘粒子浓度不超过3500粒/升，直径大于5μm的灰尘粒子浓度不超过30粒/升，避免过量尘土、棉绒、碳粒、纸纤维杂物、金属杂物、腐蚀性气体（如硫、氯等）；
电磁环境：电场强度≤130dB（μV/m），磁场强度≤800A/m；
防静电：设备应可靠接地
接地要求：
接地电阻小于或等于1.5Ω。
安装方式
安装于标准19″机架；
机架需固定在地板上；
机架前面板固定或中间固定。
| 服务器 | 19英寸工业标准2U机架式服务器\Intel Xeon E5-2609 v4\8GB RDIMM ECC 2133 DDR4 内存\24条扩展插槽\≥1.5TB内存扩展\2TB 3.5寸SATA硬盘,最大支持24+2个2.5寸 SAS/SATA或者 14个3.5寸 SAS/SATA + 2个2.5寸SAS/SATA +16个1.8" SSD\RAID功能：高性能独立SAS RAID卡,可选1GB、2GB、4GB缓存配超级电容，支持RAID0,1,5,10,50,60\≥标配4个千兆以太网控制器，1个独享的管理端口，可选双口万兆或四口4万兆控制器\DVD-RW光驱，机架安装滑动导轨\电源输出功率≥550W 80+铂金电源，单电源，支持交直流兼容(AC/DC)，可选750W钛金电源，可选900W高功率电源\6个冗余热插拔系统风扇\最大8个PCI-e 3.0, 5个USB接口(含一个USB3.0接口），1个串口,2个VGA接口 | 3
| 服务器操作系统 | Windows Server 2008R2 操作系统 | 3
| 话务系统数据库 | MS SQL 数据库软件2008R2标准版操作系统（根据坐席数量选择用户数） | 1
| 语音合成系统引擎 | InterPhonic Enterprise Edition V6.0 | 1
iFLY TTS Runtime Package语音合成核心运行库；iFLY TTS Server语音合成服务器软件；iFLY TTS SDK 语音合成开发包；2路许可，USB软件锁；包含音库：小燕（女声）实现文字转语音功能
| 磁盘阵列 | 控制器：双Active 冗余架构，支持64 位专用存储多核处理芯片,双控制器，8个8Gb FC端口，8Gb缓存，配置10块600G SAS（15K，3.5）硬盘，含存储管理软件等。 | 1
| 内网防火墙（带IDP）功能模块 | 机架式，机箱高度1U；配置为4个10/100/1000MBase-T端口，2个SFP插槽；防火墙吞吐率：1Gbps；最大并发连接数：100W；IDP功能模块，含IDP攻击规则特征库1年升级许可；IDP攻击规则；特征库1年升级许可。 | 1
| 坐席电脑 | I3/8G内存/500G硬盘/DVDRW/独立显卡（DVI+VGA）/232串口/Windows 7操作系统 /21.5寸宽屏液晶显示器/键盘鼠标 | 16
| 呼叫中心座席话机 | 屏幕 x1: 2.4/2.8寸彩色屏幕 | 16
网络电话本 (支持XML/LDAP)
智能号码筛选
语音留言等候提示 (VMWI)
网络时间同步
智能电话本 (最多支持500条记录)
总价