## 总计
营口交警集成指挥平台预算
序号 | 系统名称
1 | 公安网
2 | 视频专网
3 | 机房改造
4 | 办公区改造
税金、安装费用、专家验收费全部由中标方承担。暂列金预留方式：预算价和中标价的差额不超过中标价10%，则差额全部为暂列金；预算价和中标价的差额若超过10%，则预留中标价的10%为暂列金。

## 公安网
公安交通集成指挥平台公安网版平台
序号 | 设备名称 | 设备型号 | 单位 | 数量
1 | 数据库服务器 | 4颗8核2.8GHz CPU及以上；256G内存及以上；高性能RAID卡；4块600GB 15KRPM硬盘；2个千兆网口；高性能HBA卡（或2个万兆光模块+16口万兆光纤交换机） | 台 | 2
2 | 存储设备 | 30T以上存储，缓存≥32G；8个8Gb FC SW SFP模块； | 台 | 1
3 | 数据高速存储SAS盘 |  | 块 | 16
4 | 应用服务器 | 2颗8核CPU及以上；128G内存及以上 | 台 | 4
5 | 信息接入服务器 | 2颗8核CPU及以上；128G内存及以上 | 台 | 4
6 | 负载均衡器 | 6个千兆电口；CPU主频2.40 GHz/双核；支持的无限制虚拟服务器数量；SSL支持／对称加密流量：600M；SSL支持／在线会话数：120000 ；10／100／1000M端口：6个；单一设备同时支持包括链路负载均衡、全局负载均衡和服务器负载均衡的功能。 | 台 | 1
7 | 二次识别服务器 | 5U刀箱1个，最大10个刀片；2+1冗电模块，每个模块2000W； 1个交换模块，6个千兆RJ45+2个万兆SFP+；1个管理模块 刀片服务器2台；2颗8核2.1GHz CPU及以上；128G内存及以上。 | 台 | 2
8 | 管理节点服务器 | X86机架服务器；8核≥2.4GHzCPU及以上；内存≥256G；4块600GB SAS热插拔硬盘；双千兆网口 | 台 | 2
9 | 流式计算服务器 | 8核≥2.4GHzCPU及以上；内存≥128G；6块600GB 15K转SAS热插拔硬盘；双千兆网口 | 台 | 4
10 | 数据节点服务器 | 8核≥2.4GHzCPU及以上；内存≥128G；8块3TB SATA热插拔硬盘，可扩展至16块；双千兆网口 | 台 | 8
11 | 万兆数据交换机 | 固化48个10G SFP+端口，模块化风扇，万兆LC接口模块，适用于SFP+接口，双电源（含光模块） | 台 | 1
12 | 接入交换机 | 48端口10/100/1000M自适应电口交换机，4个SFP+接口，包转发率：250Mpps，交换容量：590Gbps（含光模块） | 台 | 3
13 | 视频服务网关 | 支持GBT28181协议。可多台堆叠扩容。单台允许接入前端编解码设备数：50000路，支持流媒体转发数:64路8Mbps码流。为视频监控系统提供统一接入接口和流媒体转发服务 | 台 | 1
14 | 流数据处理软件 | 支持Kafka消息队列，良好兼容Hadoop系统，可通过SQL访问，延迟在2秒内；高可靠、高容错、高扩展、高吞吐、充分利用系统资源。支持小批量处理模式，每一个批次的数据的时间间隔可以短至500毫秒。 | 套 | 1
15 | 分布式数据库软件 | Hadoop商业版本，具备：HDFS分布式文件系统、Yarn分布式作业执行调度系统、Map/Reduce分布式计算框架、HBase分布式数据库、Zookeeper集群分布式协调工具、数据仓库、ETL工具、可视化集群管理配置工具、内存列存储服务等，提供标准JDBC驱动。插入性能每台服务器达10000条/秒，查询性能达到每台服务器50000条/秒，查询单条记录延时在毫秒级 | 套 | 1

## 视频专网
公安交通集成指挥平台专网版平台
序号 | 设备名称 | 设备型号 | 单位 | 数量
1 | 公安交通集成指挥平台（专网版） | 营口市公安交通集成指挥平台（外挂）应以电子地图为基础，集成交通流采集、交通诱导发布、交通信号控制、交通视频监控（第三方摄像机接入）、统计分析、违法检测管理、信息发布、车辆大数据研判、应急指挥与协作、交通流态势研判、交通违法态势研判、交通事故态势研判、安全态势综合评估、违法行为专项整治管理、数据运维服务等各种技术子平台，采用统一的数据采集接口和模块对各类数据进行采集、归类、分析，实现各技术子平台的功能集成和信息集成。专网建设统一的数据库资源平台，在公安交通集成指挥平台整合接入部署在视频专网的各类视频资源，实现各类信息资源的统一汇聚存储和管理，要实现基于同一数据库的同一应用管理的深度集成，能在同一应用同一界面上展示各类动态监管信息，要拓展移动终端应用，实现同一终端上业务、勤务、单兵、对讲等多应用综合复用。集成指挥平台管理的数据来源多、差异大，需要通过数据的深度集成进行融合加工，生成道路管控有用的信息和知识。整合的视频资源类型包括网络编码视频资源（即IPC和视频编码器）、模拟摄像机以及SDI摄像机。 同时系统需要支持扩展接口：车辆通信信息上传接口 、非现场违法待筛选写入接口、非现场违法待审核写入接口、交通流量信息写入接口、交通气象信息写入接口、交通事件信息写入接口、交通诱导发布信息写入接口、警车定位信息写入接口、单警定位信息写入接口、停车场车辆信息写入接口 平台功能需满足GA/T 1146—2014《公安交通集成指挥平台结构和功能》要求，具备交通状况监测、交通基础数据管理、电子地图管理、系统管理等功能。 交通集成指挥平台需要提供厂商技术确认涵 | 套 | 1
2 | 双机管理软件 | 双机热备软件，windows版本，用于集成指挥平台专网版中心管理软件的双机热备 | 套 | 2
3 | 交通信息服务云平台软件 |  | 套 | 1
4 | 互联网云接入费用 |  | 套 | 1
5 | 云存储系统软件 |  | 套 | 1
6 | 云存储运维软件 |  | 套 | 1
7 | 数据库服务器 | 用于安装集成指挥平台的核心数据库，其中服务器用于安装操作系统和数据库软件，数据文件系统存储在FC-SAN设备。 E5-2650 V3(10核2.3GHz)×2/32GB DDR4×8/800GB SSD×10/RAID_1G/1GbE×2/ 2口8GB HBA/冗电/2U 含Windows Server 2008 R2 企业版操作系统 | 台 | 2
8 | 数据存储FC-SAN | 用于全系统数据存储，提供数据库集群后的数据存储。 4个 万兆网口、4口16G FC（配4个光模块）； 机架式24盘位、双控制器、冗余电源、支持SAS硬盘；支持外接SAS双控扩展柜； 每对控制器配置：64位多核处理器、64GB缓存、4个 万兆网口、4口16G FC（配4个光模块，非8Gb聚合）； RAID级别：RAID0、1、5、6、10、50、JBOD、Hot-Spare 网络存储协议：FC、iSCSI、NFS、CIFS 逻辑卷管理：FC卷管理、NAS卷管理、iSCSI卷管理 数据保护：系统信息实时备份、卷克隆 NAS支持无需另外配置NAS网关；每个控制器的处理芯片≥6核2.2GHz CPU 专用ASIC核心数据处理芯片具备零检测功能，回收不必要的空间占用，提高存储资源利用率。最大支持240块以上硬盘和128000个LUN。配置FCIP灾备复制接口≥2, 支持将快照直接备份到二级存储或者服务器上.支持单盘15T SSD硬盘。 | 台 | 1
9 | 数据高速存储SAS盘 | 2TB，SAS,12Gb/s，7200,128M | 块 | 12
10 | 中心管理服务器（CMS） | 用于部署中心管理服务及相关模块 E5-2620 V3(6核2.4GHz)×1/16GB DDR4/1TB SATA×2/热插拔/SAS3008/DVD/1GbE×4/冗电/导轨/2U/ 含Windows Server 2008 R2简体中文标准版激活码 | 台 | 2
11 | 交通数据接入服务器（TDAS） | 用于按照接入服务器配置和图片管理服务器，单台至少支持1000条车道数据写入；E5-2620 V3(6核2.4GHz)×1/16GB DDR4/1TB SATA×2/热插拔/SAS3008/DVD/1GbE×4/冗电/导轨/2U/ 含Windows Server 2008 R2简体中文标准版激活码 | 台 | 1
12 | 交通数据处理服务器(TDHS) | 用于安装实时处理统计服务器、交通数据分发中心、实时区间测速服务、流量预测服务等若干模块 E5-2630 V3(8核2.4GHz)×1/16GB DDR4×2/1TB SATA×2/热插拔/SAS3008/DVD/1GbE×4/冗电/导轨/2U 含Windows Server 2008 R2简体中文标准版激活码 | 台 | 1
13 | 流媒体服务器 | 流媒体服务器产品，集成流媒体和录像管理服务于一体，可兼容接入国内外主流厂商的视频编码前端。配置：1个64位双核处理器，8GB，可扩展至32GB；支持800路*2Mbps视频接入，800路*2Mbps视频转发 | 台 | 1
14 | 存储及电视墙管理服务器（VRM、VMS） | 用于按照存储管理服务，对储录像计划进行管理，并提供点播回放服务。性能瓶颈在点播回放上。单台性能200路2Mb码流录像点播，或100路4Mb码流录像点播；电视墙的接入配置和上墙控制。 E5-2630 V3(8核2.4GHz)×1/16GB DDR4×2/1TB SATA×2/热插拔/SAS3008/DVD/1GbE×4/冗电/导轨/2U 含Windows Server 2008 R2简体中文标准版激活码 | 台 | 1
15 | 信号控制服务器（SCMS） | 用于安装信号控制子系统，单台接入64个信号机 E5-2630 V3(8核2.4GHz)×1/16GB DDR4×2/1TB SATA×2/热插拔/SAS3008/DVD/1GbE×4/冗电/导轨/2U 含Windows Server 2008 R2简体中文标准版激活码 | 台 | 1
16 | 地图服务器（GEO Server） | 用于部署GIS或者PGIS地图服务器 E5-2620 V3(6核2.4GHz)×1/16GB DDR4/1TB SATA×2/热插拔/SAS3008/DVD/1GbE×4/冗电/导轨/2U/ 含Windows Server 2008 R2简体中文标准版激活码 | 台 | 1
17 | 指挥调度管理服务器（CRCS） | 用于安装指挥调度系统，与集成指挥平台核心版完成应急指挥协作功能。 E5-2620 V3(6核2.4GHz)×1/16GB DDR4/1TB SATA×2/热插拔/SAS3008/DVD/1GbE×4/冗电/导轨/2U/ 含Windows Server 2008 R2简体中文标准版激活码 | 台 | 1
18 | 信息发布服务器（DAIS） | 用于部署信息发布模块 E5-2620 V3(6核2.4GHz)×1/16GB DDR4/1TB SATA×2/热插拔/SAS3008/DVD/1GbE×4/冗电/导轨/2U/ 含Windows Server 2008 R2简体中文标准版激活码 | 台 | 1
19 | 联网网关（NCG） | 支持5万路监控点管理和接入，7U机箱，配备3块标准NCG联网网关，单机具备2400Mbps转发能力，支持转码性能为标准72路H.264 D1码流,或者12路标准H.265码流 | 台 | 1
20 | 数据运维服务器（NMS) | 用于安装系统管理和数据运维系统 E5-2620 V3(6核2.4GHz)×1/16GB DDR4/1TB SATA×2/热插拔/SAS3008/DVD/1GbE×4/冗电/导轨/2U/ 含Windows Server 2008 R2简体中文标准版激活码 | 台 | 1
21 | 数据对接服务器 | 用于安装集成指挥平台专网版数据对接模块，与公安内网版软件进行数据对接。 E5-2620 V3(6核2.4GHz)×1/16GB DDR4/1TB SATA×2/热插拔/SAS3008/DVD/1GbE×4/冗电/导轨/2U/ 含Windows Server 2008 R2简体中文标准版激活码 | 台 | 1
22 | 大数据研判处理 | 实现200条数据规模+2亿张图片的标准数据能力一体化服务器，每服务器两个节点：每节点配备相同，每个节点配备如下：两颗双路Intel E5-2600处理器；256GB高速缓存；可扩展到1TB ECC DDR4 LRDIMM、512GB ECC DDR4 RDIMM;1块SSD+11块SATA盘，可扩展到12块SATA/SAS/SSD或者其他同能力的硬件设备 | 台 | 2
23 | 图片云分析节点 | 包含车辆结构化分析深度学习算法，除车辆二次识别外，提供打电话、未系安全带、副驾驶检测、纸巾盒、挂坠检测等进一步结构化分析功能，此外通过对原始图片结构化描述外提供以图搜车功能。 19英寸标准机箱，1+1热插拔电源 4个千兆自适应网口 车辆卡口图片处理能力：15万张/小时 图片分析最高支持至700万像素 支持多设备集群部署 支持车辆实时建模，服务于平台的以车搜车、目标搜寻和涉牌研判等业务应用 | 台 | 1
24 | 视频云分析服务器 | 视频云分析处理节点，能够准确提取监监控视频中车辆或活动目标（车辆、人）的关键信息，形成信息检索库。 车辆分析模式： 最高80路1080P实时流并发分析 最高80倍1080P历史流加速分析 活动目标（车辆、人）分析模式： 最高20路1080P实时流并发分析 最高20倍1080P历史流加速分析 可实现车辆信息以及活动目标特征的结构化提取 硬件： 4U机架式设备，采用模块化、可插拔设计，具有1+1冗余电源； 8个千兆网口、3个VGA接口、4个USB3.0接口和4个USB2.0接口； 1块智能分析单元，可实现车辆信息以及活动目标特征的结构化提取； 6*2TB企业级3.5寸硬盘，6*4TB企业级3.5寸硬盘； 或者等同能力的硬件。 | 台 | 1
25 | 交通信息服务云平台服务器 | 交通信息服务平台整体架构主要依托于互联网云平台（厂商提供），通过交通信息服务平台管理视频数据和交通信息以及交通信息服务手机APP访问视频数据和交通信息，实现视频共享、交通信息发布与查看的目的，最终达到向公众提供交通信息服务的宗旨，为公众出行提供便利，实现“互联网+交通诱导”。 | 台 | 2
26 | 云存储管理服务器 | 标准云存储系统，基于云架构进行开发，融合集群应用、负载均衡、虚拟化、云结构化、离散存储等技术，将网络中各种不同类型的存储设备，通过专业应用软件集合起来协同工作，共同对外提供视频、图片数据存储和业务访问服务。要求整套系统存储空间不小于288T，并且具备运维和管理功能。 | 台 | 2
27 | 云存储运维服务器 |  | 台 | 1
28 | 云存储设备主机 |  | 台 | 3
29 | 云存储硬盘 |  | 台 | 72
30 | 交换机 | 24端口10/100/1000M自适应电口交换机，4个SFP+接口 （含光模块） • 包转发率：210Mpps • 交换容量：590Gbps | 台 | 2

## 机房改造
数据机房简单改造
| 一、装饰装修工程 | 规格 | 单位 |  | 备注
顶面
1 | 铝合金微孔吸音天花 | 600×600×0.6 | m2 | 86 | 吸音天花
2 | 天花龙骨、五金配件 | 配套 | m2 | 86 | 配件
3 | 天花收边材料 | 配套 | m | 42 | 收边材料
4 | 顶面防尘漆 | 定制 | m2 | 86 | 防尘
地面
5 | 全钢防静电地板面 | 600*600*35 | m2 | 86 | 全钢防静电地板面
6 | 地面防尘漆 | 定制 | m2 | 86 | 地板防尘漆
7 | 机房踏步 | 定制 | 项 | 1 | 大理石踏步
8 | 80高的防水围堰 | 定制 | m | 32 | 机房机柜周围砌筑
9 | 防水涂料 | JS | 桶 | 3 | 空调挡水坝区地面防水
10 | 其他
11 | 抗压威化玻璃 |  | m2 | 84
12 | 甲级钢制防火门 | 1500×2400 | 樘 | 1 | 防火门
| 二、暖通工程 |  |  |  | 22
13 | 精密空调安装 | 定制 | 套 | 4 | 含管道、保温、基础等是施工及材料
14 | 新风系统 | 1000m³/h | 台 | 1 | 含管道、防火阀、百叶窗等
15 | 排烟系统 | 3000m³/h | 台 | 1 | 含管道、防火阀、防风阀、百叶窗、泄压阀等
16 | 通道封闭装置 | 定制 | 套 | 2 | 冷通道封闭，含消防联动顶面翻版，封闭通道门等
17 | 丝网隔离装置 | 定制 | 套 | 1 | 含丝网及框架等
| UPS配电柜 | 定制 | 台 | 2 | 同机柜外观柜体600*1000*2000,双电源列头柜
| 电缆 | ZR-RVV3*6 | m | 300 | UPS配电线
| 电缆 | ZR-YJV4*25+1*16 | m | 120 | 机房列头柜供电电缆
| 电缆 | NH-YJV5*4mm2 | m | 50 | 新排风
| 电缆 | ZR-YJV5*10mm2 | m | 50 | 精密空调电缆
| 电缆 | BV-2.5mm2 | m | 200 | 插座、照明配电线
| 电缆 | BVR-6mm2 | m | 200 | 接地线
| 镀锌金属线管 | JDG20 | m | 300 | 机房配电金属线管
| LED平板灯 | 600*600 | 套 | 21 | LED
| 照明开关 | TCL | 个 | 2 | 双联开关
| C级配电避雷器 | AM3 | 组 | 6 | 配电列头柜防雷
| 等电位连接箱 | REP-GND | 个 | 2 | 等电位连接
| 接地铜带 | 3*30mm | m | 63 | 接地铜带
| 防雷引下地线 | 25mm2 | m | 30 | 防雷引下地线
| 地网制作 | 100*0.3 | 项 | 1 | 地网制作86平米采用100*0.3铜带地板退下压联
| PDU | 12位通用插座，输入16A输出10A | 个 | 60 | 含工业连接器
三、弱电和强电工程
18 | 1、综合布线系统
19 | 六类非屏蔽双绞线 | UTPCAT6 | 箱 | 18
20 | 24口配线架 | 24口CAT6 | 个 | 60
21 | 六类3米网络跳线 | UTPCAT6 | 条 | 80
22 | 顶置双峰桥架 | 300宽 | m | 60
23 | 梯形连接桥架 | 300宽 | m | 20
24 | 镀锌桥架100*50 | 定制 | m | 30
25 | 辅材 | 定制 | 项 | 1
四、消防工程
26 | 柜式灭火装置 | GQQ120/2.5H | 台 | 2 | 自动灭火装置
27 | HFC-227ea药剂 | HFC-227ea | KG | 190 | 七氟丙烷
28 | 火灾报警控制器 | JB-QB-GST200 | 台 | 1
29 | 气体灭火控制器 | GST-QKP04 | 台 | 1
30 | 手动紧急启、停按钮 | GST-LD-8318 | 个 | 1
31 | 声光报警器 | HX-100B | 台 | 1
32 | 放气指示灯 | GST-LD-8317 | 个 | 1
33 | 智能型感烟火灾探测器 | JTY-GD-G3 | 个 | 10
34 | 点型感温火灾探测器 | JTW-ZCD-G3N | 个 | 10
五、机柜及线缆辅材
35 | 机柜 | 42U 600*1000 网络机柜 | 套 | 5
36 | 线缆及辅材 |  | 项 | 1 | 含系统线缆及管材等
六、机房搬迁
37 | 机房搬迁 |  | 项 | 1
总计
注： | 机房改造中不可预见费用需要暂列金给予补充

## 办公区改造
办公区改造
1 | 办公位隔断 | 10位
2 | 座椅 | 10位
3 | 卷柜 | 1套
4 | 其他辅料
5 | 安装及运费